## BOM_Board1_51单片机原理图_2026-07-27
No. | Quantity | Comment | Designator | Footprint | Value | Manufacturer Part | Manufacturer | Supplier Part | Supplier
1 | 3 | 10uF | C1,C3,C5 | C0805 | 10uF | CL21A106KAYNNNE | SAMSUNG(三星) | C15850 | LCSC
2 | 3 | CAPR500-350X720X850100nF100V | C2,C4,C8 | CAP-TH_L7.4-W2.3-P5.08-D0.6 |  | CAPR500-350X720X850100nF100V |  | C2927433 | LCSC
3 | 4 | 22uF | C6,C7,C9,C10 | C0805 | 22uF | CGA0805X7R226M6R3MT | HRE(芯声) | C55079215 | LCSC
4 | 2 | PZ254-1-16-Z-8.5 | H1,H2 | HDR-TH_16P-P2.54-V-M |  | PZ254-1-16-Z-8.5 | HCTL(华灿天禄) | C2894939 | LCSC
5 | 2 | PZ254V-11-07P | H3,H4 | HDR-TH_7P-P2.54-V-M |  | PZ254V-11-07P | XFCN(兴飞) | C492406 | LCSC
6 | 1 | PZ254V-11-04P | H5 | HDR-TH_4P-P2.54-V-M |  | PZ254V-11-04P | XFCN(兴飞) | C492403 | LCSC
7 | 3 | KT-0805G | LED1,LED2,LED3 | LED0805-R-RD |  | KT-0805G | KENTO | C2297 | LCSC
8 | 2 | 5.1kΩ | R1,R2 | R0805 | 5.1kΩ | 0805W8F5101T5E | UNI-ROYAL(厚声) | C27834 | LCSC
9 | 3 | 1kΩ | R3,R5,R6 | R0805 | 1kΩ | 0805W8F1001T5E | UNI-ROYAL(厚声) | C17513 | LCSC
10 | 1 | 10kΩ | R4 | R0805 | 10kΩ | 0805W8F1002T5E | UNI-ROYAL(厚声) | C17414 | LCSC
11 | 8 | 1.37Ω | R7,R8,R9,R10,R11,R12,R13,R14 | R0805 | 1.37Ω | CL0805FN1R37PS | 昶龙科技 | C49254240 | LCSC
12 | 1 | SS-3235S-L1 | SW1 | SW-SMD_SS-3235S-LX |  | SS-3235S-L1 | XKB Connection(中国星坤) | C500055 | LCSC
13 | 3 | 轻触按键3*4*H | SW2,SW3,SW4 | SW-SMD_L4.0-W2.9-LS5.0 |  | 轻触按键3*4*H |  | C9900017573 | LCSC
14 | 1 | AMS1117-3.3 | U1 | SOT-223-3_L6.5-W3.4-P2.30-LS7.0-BR |  | AMS1117-3.3 | Advanced Monolithic Systems | C6186 | LCSC
15 | 1 | STC89C52RC-40I-LQFP44 | U2 | LQFP-44_L10.0-W10.0-P0.80-LS12.0-BL |  | STC89C52RC-40I-LQFP44 | STC | C8707 | LCSC
16 | 1 | 12MHz | U3 | CRYSTAL-SMD_L11.4-W4.7-LS12.7 | 12MHz | ABLS-12.000MHZ-30-A-4-H-T | ABRACON | C1987121 | LCSC
17 | 1 | TYPE-C-6P-DIP2X2 | USB1 | TYPE-C-SMD_TYPE-C-6P |  | TYPE-C-6P-DIP2X2 |  | C9900017627 | LCSC